## Sheet1
Mo | Magnitication Objective | 10 |  |  |  | Mo | NA | l | d | Ma | P | sMin | pMin | Sensor Resolution | Sub Sample Resolution
NA | Numerical Apperture | 0.25 | um |  |  | 4 | 0.1 | 0.55 | 2.75 | 2 | 11 | 24000 | 2181.8182 | 4.8 | 2.2917
lamda | light wavelength | 0.55 | um |  |  | 10 | 0.25 | 0.55 | 1.1 | 2 | 11 | 24000 | 2181.8182 | 4.8 | 2.2917
d=l/2*NA) | Microscop Resolution | 1.1 | um |  |  | 40 | 0.65 | 0.55 | 0.42308 | 2 | 16.9231 | 24000 | 1418.1818 | 4.8 | 3.5256
[6 empty] | 100 | 1.25 | 0.55 | 0.22 | 2 | 22 | 24000 | 1090.9091 | 4.8 | 4.5833
required pixel | P=(d*Mo*Ma)/2 | 11 |  |  |  | 0.7 | 0.03 | 0.55 | 9.1667 | 2 | 6.4167 | 24000 | 3740.2597 | 4.8 | 1.3368
Ma | Magnification Adapter | 2 |  |  |  | 4.5 | 0.12 | 0.55 | 2.2917 | 2 | 10.3125 | 24000 | 2327.2727 | 4.8 | 2.1484
[6 empty] | 0.67 | 0.03 | 0.55 | 9.1667 | 2 | 6.1417 | 24000 | 3907.7341 | 4.8 | 1.2795
camera |  | d800 |  |  |  | 4.5 | 0.12 | 0.55 | 2.2917 | 2 | 10.3125 | 24000 | 2327.2727 | 4.8 | 2.1484
wP | Width Pixels | 7360 |  | 4.8777 | um
hP | Height Pixels | 4912 |  | 4.886 | um
wS | Width Sensor | 35.9 | mm | 35900 | um
hS | Heigh Sensor | 24 | mm | 24000 | um
| Sensor Min | 24 | mm | 24000 | um
| Megapixel | 36.1523
z8
wP | Width Pixels | 8256 |  | 4.3484 | um
hP | Height Pixels | 5504 |  | 4.3423 | um
wS | Width Sensor | 35.9 | mm | 35900 | um
hS | Heigh Sensor | 23.9 | mm | 23900 | um
| Sensor Min | 23.9 | mm | 23900 | um
| Megapixel | 45.441