## Micro Code
OpCode | Function | A0 | A1 | A2 | A3 | A4 | A5 | A6 | A7 | A8 | A9 | A10 | X | D0 | D1 | D2 | D3 | D4 | D5 | D6 | D7 | X | D0 | D1 | D2 | D3 | D4 | D5 | D6 | D7
|  | A0: Code Step; A3: Instruction; A7: Bank 0; A8: Carry Flag; A9: Zero Flag; A10: 0 |  | 0 | [8 empty] | 1
[9 empty] | Bank 1 |  |  | 0
NOP | No Operation | 0 | 0 | 0 | 0 | 0 | 0 | 0
|  | 0 | 0 | 1
|  | 0 | 1 | 0
|  | 0 | 1 | 1
|  | 1 | 0 | 0
|  | 1 | 0 | 1
|  | 1 | 1 | 0
|  | 1 | 1 | 1
LDA | Load from Memory to Accumulator | 0 | 0 | 0 | 0 | 0 | 0 | 1
|  | 0 | 0 | 1
|  | 0 | 1 | 0
|  | 0 | 1 | 1
|  | 1 | 0 | 0
|  | 1 | 0 | 1
|  | 1 | 1 | 0
|  | 1 | 1 | 1
ADD | Add Memory to Accumulator | 0 | 0 | 0 | 0 | 0 | 1 | 0
|  | 0 | 0 | 1
|  | 0 | 1 | 0
|  | 0 | 1 | 1
|  | 1 | 0 | 0
|  | 1 | 0 | 1
|  | 1 | 1 | 0
|  | 1 | 1 | 1
SUB | Subtract Memory from Accumulator | 0 | 0 | 0 | 0 | 0 | 1 | 1
|  | 0 | 0 | 1
|  | 0 | 1 | 0
|  | 0 | 1 | 1
|  | 1 | 0 | 0
|  | 1 | 0 | 1
|  | 1 | 1 | 0
|  | 1 | 1 | 1
STA |  | 0 | 0 | 0 | 0 | 0 | 0 | 0
|  | 0 | 0 | 1
|  | 0 | 1 | 0
|  | 0 | 1 | 1
|  | 1 | 0 | 0
|  | 1 | 0 | 1
|  | 1 | 1 | 0
|  | 1 | 1 | 1

## Operations
Dec | Hex | Bin | OpCode | Operation | Operation2
0 | 00 | 0000 | NOP | No Operation |  | 8085
1 | 01 | 0001 |  |  |  | Accumulator | A
2 | 02 | 0010 | LDA | Load Memory to A | M[o] -> A | Program Counter | PC
3 | 03 | 0011 | STA | Store A to Memory | A -> M[o] | Stack Pointer | SP |  | Push +2 | Pop -2
4 | 04 | 0100 | ADD | Add Memory to A | A = A+M[o] | Flag Register | Flag
5 | 05 | 0101 | SUB | Subtract Memory from A | A = A-M[o] |  |  | Sign
6 | 06 | 0110 | JMP | Unconditional Jump | o -> PC |  |  | Zero
7 | 07 | 0111 | JMZ | Jump if Zero Flag | if Zf: o -> PC |  |  | -
8 | 08 | 1000 | JMC | Jump if Carry Flag | if Cf: o -> PC |  |  | Auxiliary Carry
9 | 09 | 1001 | OUT | Output Memory | M[o] -> Out |  |  | -
10 | 0A | 1010 | [5 empty] | Parity
11 | 0B | 1011 | [5 empty] | Carry Flag
12 | 0C | 1100 |  |  |  | General B | B
13 | 0D | 1101 |  |  |  | General C | C
14 | 0E | 1110 |  |  |  | General D | D
15 | 0F | 1111 | HTL | Halt |  | General E | E
[6 empty] | General H | H
[6 empty] | General L | L
[6 empty] | Instruction Register | IR
[6 empty] | Machine Cycle Register | MCR